## BOM_STM32F103C8T6_SCH_2024-11-2
No. | Quantity | Comment | Designator | Footprint | Value | Manufacturer Part | Manufacturer | Supplier Part | Supplier
1 | 1 | X6511WV-06H-C60D30 | 4GGPS | HDR-TH_6P-P2.54-V-M |  | X6511WV-06H-C60D30 | XKB Connection(中国星坤) | C706878 | LCSC
2 | 11 | 100nF | C1,C18,C19,C20,C21,C22,C36,C41,C42,C43,C44 | C0805 | 100nF | CC0805KRX7R9BB104 | YAGEO(国巨) | C49678 | LCSC
3 | 2 | 22pF | C5,C6 | C0603 | 22pF | CL10C220JB8NNNC | SAMSUNG(三星) | C1653 | LCSC
4 | 2 | 10uF | C9,C10 | C0402 | 10uF | CL05A106MQ5NUNC | SAMSUNG(三星) | C15525 | LCSC
5 | 2 | 12pF | C27,C28 | C0805 | 12pF | 0805CG120J500NT | FH(风华) | C1792 | LCSC
6 | 2 | 4.7uF | C35,C39 | C0805 | 4.7uF | CL21A475KAQNNNE | SAMSUNG(三星) | C1779 | LCSC
7 | 1 | 47uF | C37 | CAP-SMD_BD10.0-L10.3-W10.3-LS11.3-FD | 47uF | RVT2A470M1010 | ROQANG(容强) | C335988 | LCSC
8 | 1 | 2.2uF | C38 | C0805 | 2.2uF | CL21A225KBQNNNE | SAMSUNG(三星) | C377773 | LCSC
9 | 1 | 220uF | C40 | CAP-SMD_BD6.3-L6.6-W6.6-FD | 220uF | RVT220UF16V67RV0015 | KNSCHA(科尼盛) | C2887273 | LCSC
10 | 1 | BZT52B12 | D2 | SOD-123_L2.7-W1.6-LS3.7-RD |  | BZT52B12 | 宏迦橙 | C22395569 | LCSC
11 | 1 | 1N4148WS | D3 | SOD-323_L1.8-W1.3-LS2.5-RD |  | 1N4148WS | CJ(江苏长电/长晶) | C2128 | LCSC
12 | 3 | SMBJ6.5CA | D6,D7,D8 | SMB_L4.6-W3.5-LS5.3-BI |  | SMBJ6.5CA | 宏迦橙 | C7420377 | LCSC
13 | 2 | SS310 | D9,D10 | SMA_L4.3-W2.6-LS5.0-FD |  | SS310 | 宏迦橙 | C7420364 | LCSC
14 | 1 | BZT52C3V3S | D11 | SOD-323_L1.7-W1.3-LS2.6-RD |  | BZT52C3V3S | 宏迦橙 | C19077437 | LCSC
15 | 2 | HDR-M_2.54_1x4P | H1,H2 | HDR-TH_4P-P2.54-V-M |  |  |  | C2935929
16 | 1 | 47uH | L1 | IND-SMD_L7.0-W6.6_FXL0630 | 47uH | FXL0630-470-M | cjiang(长江微电) | C475913 | LCSC
17 | 1 | NCD0805R1 | LED1 | LED0805-R-RD |  | NCD0805R1 | 国星光电 | C84256 | LCSC
18 | 1 | KT-0805G | LED2 | LED0805-R-RD |  | KT-0805G | KENTO | C2297 | LCSC
19 | 1 | TX15N10B | Q1 | TO-252_L6.5-W6.1-P4.58-LS9.9-BR |  | TX15N10B | XDS(芯鼎盛) | C448634 | LCSC
20 | 2 | SS8050 | Q2,Q3 | SOT-23-3_L2.9-W1.3-P1.90-LS2.4-BR |  | SS8050 | 宏迦橙 | C7420370 | LCSC
21 | 1 | PJM10H01PSA | Q4 | SOT-23-3_L2.9-W1.3-P0.95-LS2.4-BR |  | PJM10H01PSA | PJSEMI(平晶微) | C2838029 | LCSC
22 | 3 | 1kΩ | R12,R13,R31 | R0805 | 1kΩ | 0805W8F1001T5E | UNI-ROYAL(厚声) | C17513 | LCSC
23 | 2 | 51kΩ | R17,R36 | R0805 | 51kΩ | 0805W8F5102T5E | UNI-ROYAL(厚声) | C17737 | LCSC
24 | 1 | 100Ω | R18 | R0805 | 100Ω | 0805W8F1000T5E | UNI-ROYAL(厚声) | C17408 | LCSC
25 | 3 | 62kΩ | R19,R22,R42 | R0603 | 62kΩ | 0603WAF6202T5E | UNI-ROYAL(厚声) | C23221 | LCSC
26 | 2 | 4.99kΩ | R20,R21 | R0805 | 4.99kΩ | 0805W8F4991T5E | UNI-ROYAL(厚声) | C17677 | LCSC
27 | 3 | 100mΩ | R23,R24,R25 | R1206 | 100mΩ | 1206W4F100LT5E | UNI-ROYAL(厚声) | C25334 | LCSC
28 | 1 | 2.2kΩ | R26 | R0805 | 2.2kΩ | 0805W8F2201T5E | UNI-ROYAL(厚声) | C17520 | LCSC
29 | 5 | 4.7kΩ | R27,R28,R29,R30,R40 | R0805 | 4.7kΩ | 0805W8F4701T5E | UNI-ROYAL(厚声) | C17673 | LCSC
30 | 5 | 10kΩ | R35,R37,R39,R44,R45 | R0805 | 10kΩ | 0805W8F1002T5E | UNI-ROYAL(厚声) | C17414 | LCSC
31 | 1 | 2kΩ | R43 | R0805 | 2kΩ | 0805W8F2001T5E | UNI-ROYAL(厚声) | C17604 | LCSC
32 | 1 | 0Ω | R46 | R0603 | 0Ω | 0603WAF0000T5E | UNI-ROYAL(厚声) | C21189 | LCSC
33 | 1 | STM32F103C8T6 | U1 | LQFP-48_L7.0-W7.0-P0.50-LS9.0-BL |  | STM32F103C8T6 | ST(意法半导体) | C8734 | LCSC
34 | 1 | VG6328A | U3 | COMM-SMD_VG6328A |  | VG6328A | Vollgo(沃进) | C20539408 | LCSC
35 | 1 | TX4131L | U4 | SOP-8_L4.9-W3.9-P1.27-LS6.0-BL |  | TX4131L | XDS(芯鼎盛) | C19192514 | LCSC
36 | 1 | SP3485EN-L/TR | U7 | SOIC-8_L5.0-W4.0-P1.27-LS6.0-BL |  | SP3485EN-L/TR | EXAR | C8963 | LCSC
37 | 1 | ZX-HY2.0-8PWT | U8 | CONN-SMD_8P-P2.00_WAFER-HY2.0-8PWB |  | ZX-HY2.0-8PWT | Megastar(兆星) | C7429575 | LCSC
38 | 1 | ZX-HY2.0-7PWT | U9 | CONN-SMD_7P-P2.00_ZX-HY2.0-7PWT |  | ZX-HY2.0-7PWT | Megastar(兆星) | C7429574 | LCSC
39 | 1 | BSS123 | U11 | SOT-23-3_L2.9-W1.3-P1.90-LS2.4-BR |  | BSS123 | 宏迦橙 | C7420338 | LCSC
40 | 1 | AMS1117-3.3 | U12 | SOT-223-3_L6.5-W3.4-P2.30-LS7.0-BR |  | AMS1117-3.3 | AMS | C6186 | LCSC
41 | 1 | T1016H | ULocker | SOT-23-6_L2.9-W1.7-P0.95-LS2.8-BL |  | T1016H | FM(富满) | C5142991 | LCSC
42 | 1 | 8MHz | X2 | CRYSTAL-SMD_L11.5-W4.8-LS12.7 | 8MHz | X49SM8MSD2SC | YXC(扬兴晶振) | C12674 | LCSC
43 | 1 | 32.768kHz | X5 | FC-135R_L3.2-W1.5 | 32.768kHz | Q13FC13500004 | EPSON(爱普生) | C32346 | LCSC